## BOM_Board2_PCB1_1_2025-06-25
No. | Quantity | Comment | Designator | Footprint | Value | Manufacturer Part | Manufacturer | Supplier Part | Supplier
1 | 9 | 100nF | C10,C11,C18,C19,C20,C21,C22,C34,C35 | C0603 | 100nF | CGA0603X7R104K500JT | HRE(芯声) | C6119867 | LCSC
2 | 4 | 10uF | C12,C13,C36,C37 | C0603 | 10uF | CGA0603X5R106K100JT | HRE(芯声) | C6119842 | LCSC
3 | 2 | 100nF | C25,C32 | C0603 | 100nF | CC0603KRX7R9BB104 | YAGEO(国巨) | C14663 | LCSC
4 | 1 | 4.7uF | C26 | C0603 | 4.7uF | CL10A475KO8NNNC | SAMSUNG(三星) | C19666 | LCSC
5 | 1 | 47uF | C27 | C0603 | 47uF | GRM188R60J476ME15D | muRata(村田) | C140782 | LCSC
6 | 1 | 4.7nF | C29 | C0603 | 4.7nF | CGA0603X7R472K500JT | HRE(芯声) | C7503499 | LCSC
7 | 1 | 100uF | C33 | C1206 | 100uF | HGC1206R5107M100NSPJ | Chinocera(华瓷) | C7432784 | LCSC
8 | 5 | 220uF | C44,C45,C46,C47,C48 | CAP-SMD_BD6.3-L6.6-W6.6-LS7.8-FD | 220uF | GVT1E227M0608CNVC | HRK(鸿瑞凯电子) | C2983317 | LCSC
9 | 1 | ZX-XH2.54-4PZZ | CN10 | CONN-TH_4P-P2.50_4PIN |  | ZX-XH2.54-4PZZ | Megastar(兆星) | C7429634 | LCSC
10 | 4 | ZX-XH2.54-2PWZ | CN11,CN12,CN13,CN14 | CONN-TH_2P-P2.50_ZX-XH2.54-2PWZ |  | ZX-XH2.54-2PWZ | Megastar(兆星) | C7429641 | LCSC
11 | 3 | SS54 | D1,D3,D4 | SMA_L4.3-W2.6-LS5.0-FD |  | SS54 | 宏迦橙 | C7420369 | LCSC
12 | 1 | DC-005-5A-2.0 | DC1 | DC-IN-TH_DC-005-5A-2.0 |  | DC-005-5A-2.0 | XKB Connection(中国星坤) | C381116 | LCSC
13 | 1 | PZ2.54-2x3-11.2 | H4 | HDR-TH_6P-P2.54-V-M-R2-C3-S2.54 |  | PZ2.54-2x3-11.2 | ZHOURI(洲日) | C29779988 | LCSC
14 | 1 | PZ2.54-2x4-11.2 | H6 | HDR-TH_8P-P2.54-V-M-R2-C4-S2.54 |  | PZ2.54-2x4-11.2 | ZHOURI(洲日) | C29779987 | LCSC
15 | 1 | PZ254V-11-03P | H7 | HDR-TH_3P-P2.54-V-M |  | PZ254V-11-03P | XFCN(兴飞) | C2937625 | LCSC
16 | 1 | 4.7uH | L5 | IND-SMD_L5.4-W5.2 |  | SLO0530H4R7MTT | Sunltech(韩国顺磁) | C325964 | LCSC
17 | 3 | NCD0603B1 | LED1,LED2,LED3 | LED0603-RD |  | NCD0603B1 | 国星光电 | C84266 | LCSC
18 | 8 | 2.54-1*8P母环保 | P1,P2,P3,P4,P5,P6,P7,P8 | HDR-TH_8P-P2.54-V-F-1 |  | 2.54-1*8P母环保 | BOOMELE(博穆精密) | C27438 | LCSC
19 | 1 | WJ15EDGRC-3.81-3P | P10 | CONN-TH_3P-P3.81_WJ15EDGRC-3.81-3P |  | WJ15EDGRC-3.81-3P | KANGNEX(康奈克斯电气) | C8406 | LCSC
20 | 1 | AO3400A | Q4 | SOT-23-3_L2.9-W1.3-P1.90-LS2.4-BR |  | AO3400A | UMW(友台半导体) | C347475 | LCSC
21 | 2 | 5.1kΩ | R5,R6 | R0603 | 5.1kΩ | 0603WAF5101T5E | UNI-ROYAL(厚声) | C23186 | LCSC
22 | 2 | 510Ω | R14,R15 | R0603 | 510Ω | 0603WAF5100T5E | UNI-ROYAL(厚声) | C23193 | LCSC
23 | 1 | 2.2kΩ | R16 | R0603 | 2.2kΩ | 0603WAF2201T5E | UNI-ROYAL(厚声) | C4190 | LCSC
24 | 5 | 10kΩ | R17,R18,R19,R20,R21 | R0603 | 10kΩ | 0603WAF1002T5E | UNI-ROYAL(厚声) | C25804 | LCSC
25 | 1 | 20kΩ | R22 | R0603 | 20kΩ | 0603WAF2002T5E | UNI-ROYAL(厚声) | C4184 | LCSC
26 | 1 | 200kΩ | R23 | R0603 | 200kΩ | FRC0603F2003TS | FOJAN(富捷) | C2907009 | LCSC
27 | 1 | 100kΩ | R24 | R0603 | 100kΩ | 0603WAF1003T5E | UNI-ROYAL(厚声) | C25803 | LCSC
28 | 2 | 24kΩ | R25,R26 | R0603 | 24kΩ | 0603WAF2402T5E | UNI-ROYAL(厚声) | C23352 | LCSC
29 | 1 | SRD-05VDC-SL-C | RLY1 | RELAY-TH_SRD-XXVDC-XL-C |  | SRD-05VDC-SL-C | 松乐 | C35449 | LCSC
30 | 1 | DS-03RP | SW3 | SW-TH_6P-L9.2-W9.9-P2.54-LS7.6 |  | DS-03RP | 韩国韩荣 | C458086 | LCSC
31 | 2 | TS-1101-B-W | SW4,SW5 | KEY-SMD_2P-L6.0-W3.6-P7.4-LS8.0-L |  | TS-1101-B-W | XKB Connectivity(中国星坤) | C500065 | LCSC
32 | 1 | SS-12D06L5 | SW8 | SW-TH_3P-P4.70_L11.1-W12.7 |  | SS-12D06L5 | XKB Connectivity(中国星坤) | C319015 | LCSC
33 | 1 | ESP32-S3-WROOM-1-N16R8 | U1 | WIRELM-SMD_ESP32-S3-WROOM-1 |  | ESP32-S3-WROOM-1-N16R8 | ESPRESSIF(乐鑫) | C2913202 | LCSC
34 | 4 | WAFER-PH2.0-6PZZ | U3,U4,U5,U6 | CONN-TH_6P-P2.00_PH2.0-6P |  | WAFER-PH2.0-6PZZ | XUNPU(讯普) | C5359603 | LCSC
35 | 2 | RT9013-33GB | U8,U13 | SOT-23-5_L2.9-W1.6-P0.95-LS2.8-BR |  | RT9013-33GB | TECH PUBLIC(台舟) | C19268157 | LCSC
36 | 1 | SCT2450STER | U12 | ESOP-8_L4.9-W3.9-P1.27-LS6.0-BL-EP |  | SCT2450STER | SCT(芯洲科技) | C509400 | LCSC
37 | 2 | TYPEC-304-ACP16 | USB1,USB3 | USB-C-SMD_TYPE-C-16P-1 |  | TYPEC-304-ACP16 | XUNPU(讯普) | C2982555 | LCSC
38 | 1 | USB-256-BRWH150 | USB2 | USB-A_TH_USB-256-BRWH150 |  | USB-256-BRWH150 | XUNPU(讯普) | C720544 | LCSC